## Hoja 1
UPG030 | m³ |  | Ménsula de concreto proyectado para borde de piscina con skimmer.
Ménsula de concreto proyectado para borde de piscina con skimmer, realizada con concreto f'c=350 kg/cm² (35 MPa), clase de exposición F3 S0 P1 C2, tamaño máximo del agregado 12,5 mm, manejabilidad blanda, proyectado por vía húmeda, y acero Grado 60 (fy=4200 kg/cm²), con una cuantía aproximada de 10 kg/m³; encofrado perdido formado por tableros cerámicos huecos machihembrados, para revestir, 50x20x3 cm, con las testas rectas, y ladrillos cerámicos huecos dobles, para revestir, 24x11,5x9 cm, con juntas de 10 mm de espesor, recibidos con mortero de cemento confeccionado en obra, con 250 kg/m³ de cemento, color gris, dosificación 1:6, suministrado en sacos. Incluso alambre de atar y separadores. El precio incluye el figurado del acero (corte y doblez) en el área de trabajo, en obra y el armado en el lugar definitivo de su colocación en obra, pero no incluye las tuberías de desagüe, los skimmers, las boquillas de impulsión ni la toma del limpiafondos.
Código |  | Unidad |  | Descripción | Cantidad | Valor unitario | Valor parcial
1 |  |  |  | Materiales
mt04lvg020a |  | Ud |  | Tablero cerámico hueco machihembrado, para revestir, 50x20x3 cm, con las testas rectas. | 16.667 | 1505.2 | 25087.2
mt04lvc010c |  | Ud |  | Ladrillo cerámico hueco doble, para revestir, 24x11,5x9 cm, densidad 780 kg/m³. | 72.464 | 705.72 | 51139.3
mt08aaa010a |  | m³ |  | Agua. | 0.004 | 3281.16 | 13.12
mt01arg005a |  | t |  | Arena de cantera, para mortero preparado en obra. | 0.019 | 45136 | 857.58
mt08cem000d |  | kg |  | Cemento gris en sacos. | 2.911 | 483.43 | 1407.26
mt07aco020a |  | Ud |  | Separador homologado para cimentaciones. | 10 | 334.12 | 3341.2
mt07aco060a |  | kg |  | Acero en barras corrugadas, Grado 60 (fy=4200 kg/cm²), de varios diámetros, según NTC 2289 y ASTM A 706. | 10.5 | 2102.8 | 22079.4
mt08var050 |  | kg |  | Alambre galvanizado para atar, de 1,30 mm de diámetro. | 0.12 | 3281.16 | 393.74
mt10hes200b |  | m³ |  | Concreto para proyectar, f'c=350 kg/cm² (35 MPa), clase de exposición F3 S0 P1 C2, tamaño máximo del agregado 12,5 mm, manejabilidad blanda, con una dosificación de cemento de 400 kg/m³, fabricado en planta. | 1.05 | 310266 | 325779
[5 empty] | Subtotal materiales: |  | 430098
2 |  |  |  | Equipo
mq06hor010 |  | h |  | Concretera eléctrica con una capacidad de amasado de 160 l. | 0.009 | 8706.88 | 78.36
mq06gun010 |  | h |  | Gunitadora de concreto por vía húmeda 33 kW. | 0.038 | 36689 | 1394.18
[5 empty] | Subtotal equipo: |  | 1472.54
3 |  |  |  | Mano de obra
mo041 |  | h |  | Oficial 1ª obra blanca de obra civil. | 0.063 | 25476.9 | 1605.05
mo087 |  | h |  | Ayudante de obra blanca de obra civil. | 0.178 | 19044.7 | 3389.95
mo043 |  | h |  | Oficial 1ª armador de concreto. | 0.101 | 26513 | 2677.82
mo090 |  | h |  | Ayudante armador de concreto. | 0.114 | 19805.7 | 2257.85
[5 empty] | Subtotal mano de obra: |  | 9930.67
4 |  |  |  | Herramienta menor
|  | % |  | Herramienta menor | 2 | 441501 | 8830.02
[5 empty] | Costos directos (1+2+3+4): |  | 450331