## Hoja 1
UPG045 | m³ |  | Relleno base de escalera para vaso de piscina.
Relleno base de escalera para vaso de piscina, realizado con ladrillos cerámicos huecos dobles, para revestir, 24x11,5x9 cm, con juntas de 10 mm de espesor, recibidos con mortero de cemento confeccionado en obra, con 250 kg/m³ de cemento, color gris, dosificación 1:6, suministrado en sacos. El precio no incluye el revestimiento.
Código |  | Unidad |  | Descripción | Cantidad | Valor unitario | Valor parcial
1 |  |  |  | Materiales
mt04lvc010c |  | Ud |  | Ladrillo cerámico hueco doble, para revestir, 24x11,5x9 cm, densidad 780 kg/m³. | 422.705 | 705.72 | 298311
mt08aaa010a |  | m³ |  | Agua. | 0.004 | 3281.16 | 13.12
mt01arg005a |  | t |  | Arena de cantera, para mortero preparado en obra. | 0.019 | 45136 | 857.58
mt08cem000d |  | kg |  | Cemento gris en sacos. | 2.911 | 483.43 | 1407.26
[5 empty] | Subtotal materiales: |  | 300589
2 |  |  |  | Equipo
mq06hor010 |  | h |  | Concretera eléctrica con una capacidad de amasado de 160 l. | 0.009 | 8706.88 | 78.36
[5 empty] | Subtotal equipo: |  | 78.36
3 |  |  |  | Mano de obra
mo041 |  | h |  | Oficial 1ª obra blanca de obra civil. | 0.08 | 25476.9 | 2038.15
mo087 |  | h |  | Ayudante de obra blanca de obra civil. | 0.056 | 19044.7 | 1066.5
[5 empty] | Subtotal mano de obra: |  | 3104.65
4 |  |  |  | Herramienta menor
|  | % |  | Herramienta menor | 2 | 303772 | 6075.45
[5 empty] | Costos directos (1+2+3+4): |  | 309848