## Hoja 1
UPI020 | Ud | Proyector subacuático para piscina de vaso de concreto.
Proyector de luz multicolor, de plástico, de color blanco, con embellecedor de color beige y nicho de PVC, de 43 W de potencia, clase de eficiencia energética G, flujo luminoso 2544 lúmenes, alimentación a 12 V, protección IP68, para piscina de vaso de concreto, con fijación mediante cruz, chazos y tornillos. Incluso accesorios, sujeciones y material auxiliar.
Código |  | Unidad | Descripción | Cantidad | Valor unitario | Valor parcial
1 |  |  | Materiales
mt47pil120Lb |  | Ud | Proyector de luz multicolor, de plástico, de color blanco, con embellecedor de color beige y nicho de PVC, de 43 W de potencia, clase de eficiencia energética G, flujo luminoso 2544 lúmenes, alimentación a 12 V, protección IP68, para piscina de vaso de concreto, con fijación mediante cruz, chazos y tornillos. | 1 | 2462250 | 2462250
mt34www011 |  | Ud | Material auxiliar para instalación de aparatos de iluminación. | 1 | 7436 | 7436
|  |  |  | Subtotal materiales: |  | 2469686
2 |  |  | Mano de obra
mo003 |  | h | Maestro electricista. | 0.477 | 37753.4 | 18008.37
mo102 |  | h | Ayudante electricista. | 0.477 | 27409 | 13074.09
|  |  |  | Subtotal mano de obra: |  | 31082.46
3 |  |  | Herramienta menor
|  | % | Herramienta menor | 2 | 2500768.46 | 50015.37
Coste de mantenimiento decenal: $ 1.387.628,72 en los primeros 10 años. |  |  |  | Costos directos (1+2+3): |  | 2550783.83