## Hoja 1
UPM020 | Ud |  | Sumidero.
Sumidero circular de piscina, de resinas termoplásticas de ABS, de 200 mm de diámetro, color blanco, de salida vertical de 40 mm de diámetro y horizontal de 50 mm de diámetro, con rejilla plana de resinas termoplásticas de ABS.
Código |  | Unidad |  | Descripción | Cantidad | Valor unitario | Valor parcial
1 |  |  |  | Materiales
mt47ped050a |  | Ud |  | Sumidero circular de piscina, de resinas termoplásticas de ABS, de 200 mm de diámetro, color blanco, de salida vertical de 40 mm de diámetro y horizontal de 50 mm de diámetro, con rejilla plana de resinas termoplásticas de ABS. | 1 | 86762.9 | 86762.9
[5 empty] | Subtotal materiales: |  | 86762.9
2 |  |  |  | Mano de obra
mo008 |  | h |  | Oficial 1ª plomero. | 0.634 | 27359.2 | 17345.73
mo107 |  | h |  | Ayudante plomero. | 0.634 | 19865.2 | 12594.54
[5 empty] | Subtotal mano de obra: |  | 29940.27
3 |  |  |  | Herramienta menor
|  | % |  | Herramienta menor | 2 | 116703.17 | 2334.06
Coste de mantenimiento decenal: $ 36.901,54 en los primeros 10 años. |  |  |  |  | Costos directos (1+2+3): |  | 119037.23