## Hoja 1
UPP010 | Ud | Piscina prefabricada.
Piscina prefabricada de poliéster de 7,90x3,60x1,40 m (volumen 43 m³).
Código |  | Unidad | Descripción | Cantidad | Valor unitario | Valor parcial
1 |  |  | Materiales
mt10haf050qbi |  | m³ | Concreto f'c=210 kg/cm² (21 MPa), clase de exposición F0 S0 P0 C0, tamaño máximo del agregado 19 mm, manejabilidad blanda, fabricado en planta, según NSR-10 y ACI 318. | 3 | 329155 | 987464
mt07ame050jka |  | m² | Malla electrosoldada tipo XX 335, 15x15 cm y Ø 8-8 mm, según NTC 5806 y ASTM A1064 / A1064M. | 34.5 | 12923 | 445845
mt47ppi010c |  | Ud | Piscina prefabricada de poliéster, 7,90x3,60x1,40 m (volumen 43 m³), compuesta de vaso con skimmers, boquillas de impulsión, toma limpiafondos y sumidero; equipo completo de depuración y esterilización del agua en caseta prefabricada; equipo eléctrico, red de tuberías de PVC; escalera, accesorios y equipo de limpieza. | 1 | 22391800 | 22391800
mt01arr010b |  | t | Grava de cantera, de 20 a 30 mm de diámetro. | 35 | 28907.7 | 1011770
mt47ppi020c |  | Ud | Remate perimetral de piedra artificial para coronación de borde en piscina prefabricada de poliéster, 7,90x3,60x1,40 m, volumen 43 m³. | 1 | 1343400 | 1343400
|  |  |  | Subtotal materiales: |  | 26180300
2 |  |  | Equipo
mq07gte010c |  | h | Grúa autopropulsada de brazo telescópico con una capacidad de elevación de 30 t y 27 m de altura máxima de trabajo. | 5.216 | 190960 | 996049
|  |  |  | Subtotal equipo: |  | 996049
3 |  |  | Mano de obra
mo041 |  | h | Oficial 1ª obra blanca de obra civil. | 38.036 | 26625.3 | 1012720
mo087 |  | h | Ayudante de obra blanca de obra civil. | 57.054 | 19903 | 1135550
|  |  |  | Subtotal mano de obra: |  | 2148270
4 |  |  | Herramienta menor
|  | % | Herramienta menor | 2 | 29324600 | 586492
Coste de mantenimiento decenal: $ 3.290.222,26 en los primeros 10 años. |  |  |  | Costos directos (1+2+3+4): |  | 29911100