## Hoja 1
URA010 | Ud | Acometida a la red de riego.
Acometida enterrada a la red de riego de 2 m de longitud, formada por tubo de polietileno PE 40, de 20 mm de diámetro exterior, PN=10 atm y 2,8 mm de espesor y llave de corte alojada en caja de inspección prefabricada de polipropileno.
Código |  | Unidad | Descripción | Cantidad | Valor unitario | Valor parcial
1 |  |  | Materiales
mt10hmf050qdf |  | m³ | Concreto simple f'c=210 kg/cm² (21 MPa), clase de exposición F0 S0 P0 C0, tamaño máximo del agregado 19 mm, manejabilidad plástica, fabricado en planta, según NSR-10 y ACI 318. | 0.111 | 311809 | 34610.8
mt11arp100a |  | Ud | Caja de inspección de polipropileno, 30x30x30 cm. | 1 | 134753 | 134753
mt11arp050c |  | Ud | Tapa de PVC, para cajas de inspección de fontanería de 30x30 cm, con cierre hermético al paso de los olores mefíticos. | 1 | 82448.2 | 82448.2
mt01ara010a |  | m³ | Arena con granulometría de 0 a 5 mm de diámetro, limpia. | 0.212 | 35858 | 7601.9
mt37tpa009a |  | m | Acometida de polietileno PE 40, de 20 mm de diámetro exterior, PN=10 atm y 2,8 mm de espesor, incluso accesorios de conexión y piezas especiales. | 2 | 2905.02 | 5810.04
mt37sve030b |  | Ud | Válvula de esfera de latón niquelado para roscar de 1/2", con mando de cuadradillo. | 1 | 19887.3 | 19887.3
mt37www105a |  | Ud | Collarín de toma en carga de fundición dúctil con recubrimiento de resina epoxi, para tubos de polietileno o de PVC de 63 mm de diámetro exterior, con toma para conexión roscada de 3/4" de diámetro, PN=16 atm, con juntas elásticas de EPDM. | 1 | 220212 | 220212
|  |  |  | Subtotal materiales: |  | 505323
2 |  |  | Mano de obra
mo041 |  | h | Oficial 1ª obra blanca de obra civil. | 0.123 | 25476.9 | 3133.66
mo087 |  | h | Ayudante de obra blanca de obra civil. | 0.123 | 19044.7 | 2342.49
mo008 |  | h | Oficial 1ª plomero. | 4.169 | 26179.2 | 109141
mo107 |  | h | Ayudante plomero. | 1.042 | 19008.4 | 19806.8
|  |  |  | Subtotal mano de obra: |  | 134424
3 |  |  | Herramienta menor
|  | % | Herramienta menor | 4 | 639747 | 25589.9
Coste de mantenimiento decenal: $ 139.720,64 en los primeros 10 años. |  |  |  | Costos directos (1+2+3): |  | 665336