## Hoja 1
URD010 | m |  | Tubería de abastecimiento y distribución.
Tubería de abastecimiento y distribución de agua de riego, formada por tubo de polietileno PE 40 de color negro con bandas de color azul, de 20 mm de diámetro exterior y 2,8 mm de espesor, PN=10 atm, enterrada. El precio no incluye la excavación ni el relleno principal.
Código |  | Unidad |  | Descripción | Cantidad | Valor unitario | Valor parcial
1 |  |  |  | Materiales
mt01ara010a |  | m³ |  | Arena con granulometría de 0 a 5 mm de diámetro, limpia. | 0.088 | 35946.1 | 3163.26
mt37tpa030ac |  | m |  | Tubo de polietileno PE 40 de color negro con bandas de color azul, de 20 mm de diámetro exterior y 2,8 mm de espesor, PN=10 atm, con el precio incrementado el 10% en concepto de accesorios y piezas especiales. | 1 | 3207.08 | 3207.08
[5 empty] | Subtotal materiales: |  | 6370.34
2 |  |  |  | Mano de obra
mo041 |  | h |  | Oficial 1ª obra blanca de obra civil. | 0.058 | 26625.3 | 1544.27
mo087 |  | h |  | Ayudante de obra blanca de obra civil. | 0.058 | 19903 | 1154.37
[5 empty] | Subtotal mano de obra: |  | 2698.64
3 |  |  |  | Herramienta menor
|  | % |  | Herramienta menor | 2 | 9068.98 | 181.38
Coste de mantenimiento decenal: $ 1.017,54 en los primeros 10 años. |  |  |  |  | Costos directos (1+2+3): |  | 9250.36