## Hoja 1
URE020 | Ud | Aspersor.
Aspersor emergente de turbina, de latón, con arco ajustable, radio de 5 a 20 m regulable con tornillo, conexión de 1/2" de diámetro.
Código |  | Unidad | Descripción | Cantidad | Valor unitario | Valor parcial
1 |  |  | Materiales
mt48asp020a |  | Ud | Aspersor emergente de turbina, de latón, con arco ajustable, radio de 5 a 20 m regulable con tornillo, conexión de 1/2" de diámetro, intervalo de presiones recomendado de 2 a 5 bar. | 1 | 34692.8 | 34692.8
mt37tpj023ba |  | Ud | Collarín de toma de PP con dos tornillos, para tubo de 25 mm de diámetro exterior, con toma para conexión roscada de 1/2" de diámetro, PN=16 atm, con juntas elásticas de EPDM, según ISO 15874-3. | 1 | 5557.48 | 5557.48
mt48wwg200a |  | Ud | Tubería de longitud regulable con dos codos articulados en sus extremos, de 1/2" de diámetro. | 1 | 7677.91 | 7677.91
|  |  |  | Subtotal materiales: |  | 47928.2
2 |  |  | Mano de obra
mo008 |  | h | Oficial 1ª plomero. | 0.184 | 26179.2 | 4816.97
mo107 |  | h | Ayudante plomero. | 0.184 | 19008.4 | 3497.55
|  |  |  | Subtotal mano de obra: |  | 8314.52
3 |  |  | Herramienta menor
|  | % | Herramienta menor | 2 | 56242.7 | 1124.85
Coste de mantenimiento decenal: $ 26.962,76 en los primeros 10 años. |  |  |  | Costos directos (1+2+3): |  | 57367.6