## Hoja 1
URE020 | Ud | Aspersor.
Aspersor emergente de turbina, de latón, con arco ajustable, radio de 5 a 20 m regulable con tornillo, conexión de 3/4" de diámetro.
Código |  | Unidad | Descripción | Cantidad | Valor unitario | Valor parcial
1 |  |  | Materiales
mt48asp020b |  | Ud | Aspersor emergente de turbina, de latón, con arco ajustable, radio de 5 a 20 m regulable con tornillo, conexión de 3/4" de diámetro, intervalo de presiones recomendado de 2 a 5 bar. | 1 | 66126.3 | 66126.3
mt37tpj023cb |  | Ud | Collarín de toma de PP con dos tornillos, para tubo de 32 mm de diámetro exterior, con toma para conexión roscada de 3/4" de diámetro, PN=16 atm, con juntas elásticas de EPDM, según ISO 15874-3. | 1 | 7044.69 | 7044.69
mt48wwg200b |  | Ud | Tubería de longitud regulable con dos codos articulados en sus extremos, de 3/4" de diámetro. | 1 | 8531.02 | 8531.02
|  |  |  | Subtotal materiales: |  | 81702
2 |  |  | Mano de obra
mo008 |  | h | Oficial 1ª plomero. | 0.184 | 26179.2 | 4816.97
mo107 |  | h | Ayudante plomero. | 0.184 | 19008.4 | 3497.55
|  |  |  | Subtotal mano de obra: |  | 8314.52
3 |  |  | Herramienta menor
|  | % | Herramienta menor | 2 | 90016.6 | 1800.33
Coste de mantenimiento decenal: $ 43.153,93 en los primeros 10 años. |  |  |  | Costos directos (1+2+3): |  | 91816.9