## Hoja 1
URE020 | Ud | Aspersor.
Aspersor emergente de turbina, de latón, con arco ajustable, radio de 5 a 20 m regulable con tornillo, conexión de 1" de diámetro.
Código |  | Unidad | Descripción | Cantidad | Valor unitario | Valor parcial
1 |  |  | Materiales
mt48asp020c |  | Ud | Aspersor emergente de turbina, de latón, con arco ajustable, radio de 5 a 20 m regulable con tornillo, conexión de 1" de diámetro, intervalo de presiones recomendado de 2 a 5 bar. | 1 | 169067 | 169067
mt37tpj023dc |  | Ud | Collarín de toma de PP con dos tornillos, para tubo de 40 mm de diámetro exterior, con toma para conexión roscada de 1" de diámetro, PN=16 atm, con juntas elásticas de EPDM, según ISO 15874-3. | 1 | 8584.09 | 8584.09
mt48wwg200c |  | Ud | Tubería de longitud regulable con dos codos articulados en sus extremos, de 1" de diámetro. | 1 | 66172.3 | 66172.3
|  |  |  | Subtotal materiales: |  | 243824
2 |  |  | Mano de obra
mo008 |  | h | Oficial 1ª plomero. | 0.184 | 26179.2 | 4816.97
mo107 |  | h | Ayudante plomero. | 0.184 | 19008.4 | 3497.55
|  |  |  | Subtotal mano de obra: |  | 8314.52
3 |  |  | Herramienta menor
|  | % | Herramienta menor | 2 | 252138 | 5042.76
Coste de mantenimiento decenal: $ 120.875,02 en los primeros 10 años. |  |  |  | Costos directos (1+2+3): |  | 257181