## Hoja 1
URE010 | Ud | Boca de riego.
Boca de riego de fundición, con racor de salida roscado macho de 1 1/2" de diámetro.
Código |  | Unidad | Descripción | Cantidad | Valor unitario | Valor parcial
1 |  |  | Materiales
mt48wwg100a |  | Ud | Boca de riego, formada por cuerpo y tapa de fundición con cerradura de cuadradillo, brida de entrada, llave de corte y racor de salida roscado macho de latón de 1 1/2" de diámetro. | 1 | 290197 | 290197
mt37tpj023fe |  | Ud | Collarín de toma de PP con cuatro tornillos, para tubo de 63 mm de diámetro exterior, con toma para conexión roscada de 1 1/2" de diámetro, PN=16 atm, con juntas elásticas de EPDM, según ISO 15874-3. | 1 | 15133 | 15133
mt37tpa030da |  | m | Tubo de polietileno PE 40 de color negro con bandas de color azul, de 40 mm de diámetro exterior y 5,5 mm de espesor, PN=10 atm. | 1 | 11001.5 | 11001.5
|  |  |  | Subtotal materiales: |  | 316331
2 |  |  | Mano de obra
mo008 |  | h | Oficial 1ª plomero. | 0.368 | 26179.2 | 9633.93
mo107 |  | h | Ayudante plomero. | 0.368 | 19008.4 | 6995.09
|  |  |  | Subtotal mano de obra: |  | 16629
3 |  |  | Herramienta menor
|  | % | Herramienta menor | 2 | 332960 | 6659.21
Coste de mantenimiento decenal: $ 139.244,00 en los primeros 10 años. |  |  |  | Costos directos (1+2+3): |  | 339620