## Hoja 1
URM020 | Ud |  | Sensores y estaciones meteorológicas.
Sensor de lluvia ajustable entre 3 y 25 mm, caperuza dotada de toma de rosca hembra de 1/2" para conexiones eléctricas.
Código |  | Unidad |  | Descripción | Cantidad | Valor unitario | Valor parcial
1 |  |  |  | Materiales
mt48hun400h |  | Ud |  | Sensor de lluvia ajustable entre 3 y 25 mm, caperuza dotada de toma de rosca hembra de 1/2" para conexiones eléctricas, con cuerpo de plástico, estructura soporte de aluminio, interruptor de intensidad nominal 10,1 A y 8 m de cable, sólo apto para programadores de 125/230 V de corriente alterna. | 1 | 66094.1 | 66094.1
[5 empty] | Subtotal materiales: |  | 66094.1
2 |  |  |  | Mano de obra
mo003 |  | h |  | Maestro electricista. | 0.184 | 26179.2 | 4816.97
mo102 |  | h |  | Ayudante electricista. | 0.184 | 19008.4 | 3497.55
[5 empty] | Subtotal mano de obra: |  | 8314.52
3 |  |  |  | Herramienta menor
|  | % |  | Herramienta menor | 2 | 74408.6 | 1488.17
Coste de mantenimiento decenal: $ 53.127,73 en los primeros 10 años. |  |  |  |  | Costos directos (1+2+3): |  | 75896.8