## Hoja 1
URM020 | Ud |  | Sensores y estaciones meteorológicas.
Sensor de lluvia de respuesta rápida, inalámbrico, con receptor.
Código |  | Unidad |  | Descripción | Cantidad | Valor unitario | Valor parcial
1 |  |  |  | Materiales
mt48hun420a |  | Ud |  | Sensor de lluvia de respuesta rápida, inalámbrico, con receptor, con cuerpo de plástico, soporte de pared y brazo telescópico, distancia máxima de transmisión del sensor de lluvia de 76,2 m hasta el receptor, sólo apto para programadores de 24 V de corriente alterna. | 1 | 205278 | 205278
[5 empty] | Subtotal materiales: |  | 205278
2 |  |  |  | Mano de obra
mo003 |  | h |  | Maestro electricista. | 0.184 | 26179.2 | 4816.97
mo102 |  | h |  | Ayudante electricista. | 0.184 | 19008.4 | 3497.55
[5 empty] | Subtotal mano de obra: |  | 8314.52
3 |  |  |  | Herramienta menor
|  | % |  | Herramienta menor | 2 | 213592 | 4271.84
Coste de mantenimiento decenal: $ 152.504,78 en los primeros 10 años. |  |  |  |  | Costos directos (1+2+3): |  | 217864