## Hoja 1
URM020 | Ud |  | Sensores y estaciones meteorológicas.
Sensor de caudal y caja de programación, para la desconexión de las electroválvulas en sistemas de riego automático cuando se produce exceso de caudal.
Código |  | Unidad |  | Descripción | Cantidad | Valor unitario | Valor parcial
1 |  |  |  | Materiales
mt48hun460a |  | Ud |  | Sensor de caudal y caja de programación, para la desconexión de las electroválvulas en sistemas de riego automático cuando se produce exceso de caudal, interruptor de intensidad nominal 2 A y 24 V de corriente alterna. | 1 | 591839 | 591839
mt48hun465k |  | Ud |  | Te de PVC con reducción a 90° con rosca, para tubería de 2". | 1 | 212422 | 212422
[5 empty] | Subtotal materiales: |  | 804262
2 |  |  |  | Mano de obra
mo003 |  | h |  | Maestro electricista. | 0.184 | 26179.2 | 4816.97
mo102 |  | h |  | Ayudante electricista. | 0.184 | 19008.4 | 3497.55
[5 empty] | Subtotal mano de obra: |  | 8314.52
3 |  |  |  | Herramienta menor
|  | % |  | Herramienta menor | 2 | 812576 | 16251.5
Coste de mantenimiento decenal: $ 580.179,40 en los primeros 10 años. |  |  |  |  | Costos directos (1+2+3): |  | 828828