## Hoja 1
URM040 | m |  | Línea eléctrica.
Línea eléctrica monofásica enterrada para alimentación de electroválvulas y automatismos de riego, formada por cables unipolares con conductores de cobre, RZ1-K (AS) Cca-s1b,d1,a1 3G1 mm², siendo su tensión asignada de 0,6/1 kV, bajo tubo protector de polietileno de doble pared, de 40 mm de diámetro.
Código |  | Unidad |  | Descripción | Cantidad | Valor unitario | Valor parcial
1 |  |  |  | Materiales
mt01ara010a |  | m³ |  | Arena con granulometría de 0 a 5 mm de diámetro, limpia. | 0.083 | 35946.1 | 2983.52
mt35aia080aa |  | m |  | Tubo curvable, suministrado en rollo, de polietileno de doble pared (interior lisa y exterior corrugada), de color naranja, de 40 mm de diámetro nominal, para canalización enterrada, resistencia a la compresión 250 N, con grado de protección IP549. | 1 | 9731.02 | 9731.02
mt35cun010a1 |  | m |  | Cable unipolar RZ1-K (AS), siendo su tensión asignada de 0,6/1 kV, reacción al fuego clase Cca-s1b,d1,a1 según UNE-EN 50575, con conductor de cobre clase 5 (-K) de 1 mm² de sección, con aislamiento de polietileno reticulado (R) y cubierta de compuesto termoplástico a base de poliolefina libre de halógenos con baja emisión de humos y gases corrosivos (Z1). | 3 | 2499.91 | 7499.73
mt35www010 |  | Ud |  | Material auxiliar para instalaciones eléctricas. | 0.2 | 7982.44 | 1596.49
[5 empty] | Subtotal materiales: |  | 21810.8
2 |  |  |  | Equipo
mq04dua020b |  | h |  | Dumper de descarga frontal de 2 t de carga útil. | 0.01 | 26420.9 | 264.21
mq02rop020 |  | h |  | Pisón vibrante de guiado manual, de 80 kg, con placa de 30x30 cm, tipo rana. | 0.072 | 9975.54 | 718.24
mq02cia020j |  | h |  | Camión cisterna, de 8 m³ de capacidad. | 0.001 | 302574 | 302.57
[5 empty] | Subtotal equipo: |  | 1285.02
3 |  |  |  | Mano de obra
mo041 |  | h |  | Oficial 1ª obra blanca de obra civil. | 0.059 | 26625.3 | 1570.89
mo087 |  | h |  | Ayudante de obra blanca de obra civil. | 0.059 | 19903 | 1174.28
mo003 |  | h |  | Maestro electricista. | 0.049 | 27359.2 | 1340.6
mo102 |  | h |  | Ayudante electricista. | 0.043 | 19865.2 | 854.2
[5 empty] | Subtotal mano de obra: |  | 4939.97
4 |  |  |  | Herramienta menor
|  | % |  | Herramienta menor | 2 | 28035.8 | 560.72
Coste de mantenimiento decenal: $ 6.577,19 en los primeros 10 años. |  |  |  |  | Costos directos (1+2+3+4): |  | 28596.5