## Hoja 1
USE012 | Ud |  | Estación depuradora biológica.
Estación depuradora biológica de aguas residuales, tecnología VFL, capacidad para 2 a 6 usuarios (H.E.), carga media de materia orgánica contaminante (DBO5) de 0,36 kg/día y caudal máximo de agua depurada de 810 litros/día.
Código |  | Unidad |  | Descripción | Cantidad | Valor unitario | Valor parcial
1 |  |  |  | Materiales
mt46edb010b |  | Ud |  | Estación depuradora biológica de aguas residuales, tecnología VFL, capacidad para 2 a 6 usuarios (H.E.), carga media de materia orgánica contaminante (DBO5) de 0,36 kg/día y caudal máximo de agua depurada de 810 litros/día, equipada con un reactor biológico tipo AT y un compresor. | 1 | 10152800 | 10152800
[5 empty] | Subtotal materiales: |  | 10152800
2 |  |  |  | Mano de obra
mo008 |  | h |  | Oficial 1ª plomero. | 2.528 | 26179.2 | 66180.9
mo107 |  | h |  | Ayudante plomero. | 2.528 | 19008.4 | 48053.3
mo003 |  | h |  | Maestro electricista. | 2.528 | 26179.2 | 66180.9
mo102 |  | h |  | Ayudante electricista. | 2.528 | 19008.4 | 48053.3
[5 empty] | Subtotal mano de obra: |  | 228468
3 |  |  |  | Herramienta menor
|  | % |  | Herramienta menor | 2 | 10381300 | 207626
Coste de mantenimiento decenal: $ 4.341.450,20 en los primeros 10 años. |  |  |  |  | Costos directos (1+2+3): |  | 10588900