## Hoja 1
USE012 | Ud |  | Estación depuradora biológica.
Estación depuradora biológica de aguas residuales, tecnología VFL, capacidad para 15 a 40 usuarios (H.E.), carga media de materia orgánica contaminante (DBO5) de 2,1 kg/día y caudal máximo de agua depurada de 5250 litros/día.
Código |  | Unidad |  | Descripción | Cantidad | Valor unitario | Valor parcial
1 |  |  |  | Materiales
mt46edb010h |  | Ud |  | Estación depuradora biológica de aguas residuales, tecnología VFL, capacidad para 15 a 40 usuarios (H.E.), carga media de materia orgánica contaminante (DBO5) de 2,1 kg/día y caudal máximo de agua depurada de 5250 litros/día, equipada con un reactor biológico tipo AT y dos compresores. | 1 | 40457000 | 40457000
[5 empty] | Subtotal materiales: |  | 40457000
2 |  |  |  | Equipo
mq04cag010a |  | h |  | Camión con grúa de hasta 6 t. | 0.58 | 139774 | 81069.2
[5 empty] | Subtotal equipo: |  | 81069.2
3 |  |  |  | Mano de obra
mo008 |  | h |  | Oficial 1ª plomero. | 7.583 | 26179.2 | 198517
mo107 |  | h |  | Ayudante plomero. | 7.583 | 19008.4 | 144141
mo003 |  | h |  | Maestro electricista. | 2.528 | 26179.2 | 66180.9
mo102 |  | h |  | Ayudante electricista. | 2.528 | 19008.4 | 48053.3
[5 empty] | Subtotal mano de obra: |  | 456892
4 |  |  |  | Herramienta menor
|  | % |  | Herramienta menor | 2 | 40995000 | 819900
Coste de mantenimiento decenal: $ 17.144.099,32 en los primeros 10 años. |  |  |  |  | Costos directos (1+2+3+4): |  | 41814900