## Hoja 1
USE020 | Ud |  | Estación depuradora de aguas grises.
Estación depuradora de aguas grises domésticas de baja contaminación, con capacidad para 12 usuarios (H.E.).
Código |  | Unidad |  | Descripción | Cantidad | Valor unitario | Valor parcial
1 |  |  |  | Materiales
mt46feb010dh |  | Ud |  | Estación depuradora de aguas grises domésticas de baja contaminación, con capacidad para 12 usuarios (H.E.), compuesta de filtro de polietileno para gruesos, dos bombas de filtrado y lavado a contracorriente, filtro dual automático de alto rendimiento, electroválvula, dos depósitos de poliéster de sección rectangular de 0,5 m³ cada uno, equipo de rayos ultravioletas, depósito de polietileno con bomba para dosificación de colorante, válvulas, interruptores de nivel, rebosadero con tubería de desagüe, cuadro eléctrico y bancada. | 1 | 20742600 | 20742600
[5 empty] | Subtotal materiales: |  | 20742600
2 |  |  |  | Mano de obra
mo008 |  | h |  | Oficial 1ª plomero. | 1.896 | 26179.2 | 49635.7
mo107 |  | h |  | Ayudante plomero. | 1.896 | 19008.4 | 36039.9
[5 empty] | Subtotal mano de obra: |  | 85675.7
3 |  |  |  | Herramienta menor
|  | % |  | Herramienta menor | 4 | 20828200 | 833130
Coste de mantenimiento decenal: $ 32.492.069,94 en los primeros 10 años. |  |  |  |  | Costos directos (1+2+3): |  | 21661400