## Hoja 1
USE020 | Ud |  | Estación depuradora de aguas grises.
Estación depuradora de aguas grises domésticas de baja contaminación, con capacidad para 30 usuarios (H.E.).
Código |  | Unidad |  | Descripción | Cantidad | Valor unitario | Valor parcial
1 |  |  |  | Materiales
mt46feb010fi |  | Ud |  | Estación depuradora de aguas grises domésticas de baja contaminación, con capacidad para 30 usuarios (H.E.), compuesta de filtro de polietileno para gruesos, dos bombas de filtrado y lavado a contracorriente, filtro dual automático de alto rendimiento, electroválvula, dos depósitos de poliéster de sección rectangular de 1 m³ cada uno, bomba de oxigenación, equipo de rayos ultravioletas, depósito de polietileno con bomba para dosificación de colorante, válvulas, interruptores de nivel, rebosadero con tubería de desagüe, cuadro eléctrico y bancada. | 1 | 63955000 | 63955000
[5 empty] | Subtotal materiales: |  | 63955000
2 |  |  |  | Equipo
mq04cag010a |  | h |  | Camión con grúa de hasta 6 t. | 0.58 | 139774 | 81069.2
[5 empty] | Subtotal equipo: |  | 81069.2
3 |  |  |  | Mano de obra
mo008 |  | h |  | Oficial 1ª plomero. | 3.791 | 26179.2 | 99245.2
mo107 |  | h |  | Ayudante plomero. | 3.791 | 19008.4 | 72060.9
[5 empty] | Subtotal mano de obra: |  | 171306
4 |  |  |  | Herramienta menor
|  | % |  | Herramienta menor | 4 | 64207400 | 2568290
Coste de mantenimiento decenal: $ 100.163.483,01 en los primeros 10 años. |  |  |  |  | Costos directos (1+2+3+4): |  | 66775700