## Hoja 1
USF005 | Ud |  | Fosa séptica compacta.
Fosa séptica compacta de polietileno de alta densidad (PEAD/HDPE) con filtro biológico aeróbico, de 2000 litros, de 1150 mm de diámetro y 2720 mm de longitud.
Código |  | Unidad |  | Descripción | Cantidad | Valor unitario | Valor parcial
1 |  |  |  | Materiales
mt46fsp110b |  | Ud |  | Fosa séptica compacta de polietileno de alta densidad (PEAD/HDPE) con filtro biológico aeróbico, de 2000 litros, de 1150 mm de diámetro y 2720 mm de longitud, con dos bocas de acceso de 410 mm de diámetro, boca de entrada y boca de salida de 110 mm de diámetro, para tratamiento de aguas residuales. | 1 | 3624410.05 | 3624410.05
[5 empty] | Subtotal materiales: |  | 3624410.05
2 |  |  |  | Mano de obra
mo008 |  | h |  | Oficial 1ª plomero. | 2.453 | 18596.15 | 45616.36
mo107 |  | h |  | Ayudante plomero. | 2.453 | 13222.57 | 32434.96
[5 empty] | Subtotal mano de obra: |  | 78051.32
3 |  |  |  | Herramienta menor
|  | % |  | Herramienta menor | 2 | 3702461.37 | 74049.23
Coste de mantenimiento decenal: $ 415.416,17 en los primeros 10 años. |  |  |  |  | Costos directos (1+2+3): |  | 3776510.6