## Hoja 1
USS010 | Ud |  | Fosa séptica de polietileno de alta densidad (PEAD/HDPE).
Fosa séptica de polietileno de alta densidad (PEAD/HDPE), de 8000 litros, de 2000 mm de diámetro y 3040 mm de longitud, para 40 usuarios (H.E.).
Código |  | Unidad |  | Descripción | Cantidad | Valor unitario | Valor parcial
1 |  |  |  | Materiales
mt46fsp100g |  | Ud |  | Fosa séptica de polietileno de alta densidad (PEAD/HDPE), de 8000 litros, de 2000 mm de diámetro y 3040 mm de longitud, para 40 usuarios (H.E.), con boca de acceso de 500 mm de diámetro, boca de entrada y boca de salida de 125 mm de diámetro, para tratamiento primario de aguas residuales. | 1 | 12964800 | 12964800
[5 empty] | Subtotal materiales: |  | 12964800
2 |  |  |  | Mano de obra
mo008 |  | h |  | Oficial 1ª plomero. | 3.513 | 26179.2 | 91967.4
mo107 |  | h |  | Ayudante plomero. | 3.513 | 19008.4 | 66776.5
[5 empty] | Subtotal mano de obra: |  | 158744
3 |  |  |  | Herramienta menor
|  | % |  | Herramienta menor | 2 | 13123500 | 262470
Coste de mantenimiento decenal: $ 1.472.456,19 en los primeros 10 años. |  |  |  |  | Costos directos (1+2+3): |  | 13386000