## Hoja 1
USS010 | Ud |  | Fosa séptica de polietileno de alta densidad (PEAD/HDPE).
Fosa séptica de polietileno de alta densidad (PEAD/HDPE), de 10000 litros, de 2000 mm de diámetro y 3700 mm de longitud, para 50 usuarios (H.E.).
Código |  | Unidad |  | Descripción | Cantidad | Valor unitario | Valor parcial
1 |  |  |  | Materiales
mt46fsp100h |  | Ud |  | Fosa séptica de polietileno de alta densidad (PEAD/HDPE), de 10000 litros, de 2000 mm de diámetro y 3700 mm de longitud, para 50 usuarios (H.E.), con boca de acceso de 500 mm de diámetro, boca de entrada y boca de salida de 160 mm de diámetro, para tratamiento primario de aguas residuales. | 1 | 14507000 | 14507000
[5 empty] | Subtotal materiales: |  | 14507000
2 |  |  |  | Mano de obra
mo008 |  | h |  | Oficial 1ª plomero. | 3.69 | 26179.2 | 96601.1
mo107 |  | h |  | Ayudante plomero. | 3.69 | 19008.4 | 70141
[5 empty] | Subtotal mano de obra: |  | 166742
3 |  |  |  | Herramienta menor
|  | % |  | Herramienta menor | 2 | 14673700 | 293474
Coste de mantenimiento decenal: $ 1.646.388,30 en los primeros 10 años. |  |  |  |  | Costos directos (1+2+3): |  | 14967200