## Hoja 1
USS010 | Ud |  | Fosa séptica de polietileno de alta densidad (PEAD/HDPE).
Fosa séptica de polietileno de alta densidad (PEAD/HDPE), de 12000 litros, de 2000 mm de diámetro y 4340 mm de longitud, para 60 usuarios (H.E.).
Código |  | Unidad |  | Descripción | Cantidad | Valor unitario | Valor parcial
1 |  |  |  | Materiales
mt46fsp100i |  | Ud |  | Fosa séptica de polietileno de alta densidad (PEAD/HDPE), de 12000 litros, de 2000 mm de diámetro y 4340 mm de longitud, para 60 usuarios (H.E.), con boca de acceso de 500 mm de diámetro, boca de entrada y boca de salida de 160 mm de diámetro, para tratamiento primario de aguas residuales. | 1 | 16018300 | 16018300
[5 empty] | Subtotal materiales: |  | 16018300
2 |  |  |  | Mano de obra
mo008 |  | h |  | Oficial 1ª plomero. | 3.817 | 26179.2 | 99925.9
mo107 |  | h |  | Ayudante plomero. | 3.817 | 19008.4 | 72555.1
[5 empty] | Subtotal mano de obra: |  | 172481
3 |  |  |  | Herramienta menor
|  | % |  | Herramienta menor | 2 | 16190800 | 323816
Coste de mantenimiento decenal: $ 1.816.606,21 en los primeros 10 años. |  |  |  |  | Costos directos (1+2+3): |  | 16514600