## Hoja 1
USS030 | Ud |  | Filtro biológico aeróbico de polietileno de alta densidad (PEAD/HDPE).
Filtro biológico aeróbico, de polietileno de alta densidad (PEAD/HDPE), de 5000 litros, de 1930 mm de diámetro y 2165 mm de altura, para 50 usuarios (H.E.).
Código |  | Unidad |  | Descripción | Cantidad | Valor unitario | Valor parcial
1 |  |  |  | Materiales
mt46fbp100e |  | Ud |  | Filtro biológico aeróbico, de polietileno de alta densidad (PEAD/HDPE), de 5000 litros, de 1930 mm de diámetro y 2165 mm de altura, para 50 usuarios (H.E.), con boca de entrada y boca de salida de 110 mm de diámetro, para tratamiento secundario de aguas residuales. | 1 | 15165500 | 15165500
[5 empty] | Subtotal materiales: |  | 15165500
2 |  |  |  | Mano de obra
mo008 |  | h |  | Oficial 1ª plomero. | 3.172 | 26179.2 | 83040.3
mo107 |  | h |  | Ayudante plomero. | 3.172 | 19008.4 | 60294.7
[5 empty] | Subtotal mano de obra: |  | 143335
3 |  |  |  | Herramienta menor
|  | % |  | Herramienta menor | 2 | 15308800 | 306176
Coste de mantenimiento decenal: $ 1.717.649,62 en los primeros 10 años. |  |  |  |  | Costos directos (1+2+3): |  | 15615000