## Hoja 1
USS040 | Ud |  | Fosa séptica compacta, de polietileno de alta densidad (PEAD/HDPE).
Fosa séptica compacta de polietileno de alta densidad (PEAD/HDPE) con filtro biológico aeróbico, de 3000 litros, de 1600 mm de diámetro y 2140 mm de longitud.
Código |  | Unidad |  | Descripción | Cantidad | Valor unitario | Valor parcial
1 |  |  |  | Materiales
mt46fsp110c |  | Ud |  | Fosa séptica compacta de polietileno de alta densidad (PEAD/HDPE) con filtro biológico aeróbico, de 3000 litros, de 1600 mm de diámetro y 2140 mm de longitud, con dos bocas de acceso de 410 mm de diámetro, boca de entrada y boca de salida de 110 mm de diámetro, para tratamiento de aguas residuales. | 1 | 5613600 | 5613600
[5 empty] | Subtotal materiales: |  | 5613600
2 |  |  |  | Mano de obra
mo008 |  | h |  | Oficial 1ª plomero. | 2.793 | 26179.2 | 73118.4
mo107 |  | h |  | Ayudante plomero. | 2.793 | 19008.4 | 53090.5
[5 empty] | Subtotal mano de obra: |  | 126209
3 |  |  |  | Herramienta menor
|  | % |  | Herramienta menor | 2 | 5739810 | 114796
Coste de mantenimiento decenal: $ 644.006,98 en los primeros 10 años. |  |  |  |  | Costos directos (1+2+3): |  | 5854610