## Hoja 1
USS040 | Ud |  | Fosa séptica compacta, de polietileno de alta densidad (PEAD/HDPE).
Fosa séptica compacta de polietileno de alta densidad (PEAD/HDPE) con filtro biológico aeróbico, de 15000 litros, de 2000 mm de diámetro y 5290 mm de longitud.
Código |  | Unidad |  | Descripción | Cantidad | Valor unitario | Valor parcial
1 |  |  |  | Materiales
mt46fsp110h |  | Ud |  | Fosa séptica compacta de polietileno de alta densidad (PEAD/HDPE) con filtro biológico aeróbico, de 15000 litros, de 2000 mm de diámetro y 5290 mm de longitud, con dos bocas de acceso de 500 mm de diámetro, boca de entrada y boca de salida de 160 mm de diámetro, para tratamiento de aguas residuales. | 1 | 22217900 | 22217900
[5 empty] | Subtotal materiales: |  | 22217900
2 |  |  |  | Mano de obra
mo008 |  | h |  | Oficial 1ª plomero. | 3.981 | 26179.2 | 104219
mo107 |  | h |  | Ayudante plomero. | 3.981 | 19008.4 | 75672.5
[5 empty] | Subtotal mano de obra: |  | 179892
3 |  |  |  | Herramienta menor
|  | % |  | Herramienta menor | 2 | 22397800 | 447957
Coste de mantenimiento decenal: $ 2.513.037,23 en los primeros 10 años. |  |  |  |  | Costos directos (1+2+3): |  | 22845800