## Hoja 1
UVM030 | m² |  | Muro de gaviones para vallado de terreno.
Vallado de terreno formado por muro de gaviones con dos caras vistas compuesto por gavión de 2000x1400x250 mm de malla electrosoldada, de alambre de acero galvanizado, de 6 mm de diámetro, con una apertura de malla de 50x200 mm en todas las caras, con una resistencia a la corrosión en niebla salina superior a 3000 horas y una resistencia mínima a la tracción del alambre de 450 N/mm²; y relleno con medios mecánicos con piedra caliza, de granulometría comprendida entre 150 y 200 mm. El precio no incluye la cimentación.
Código |  | Unidad |  | Descripción | Cantidad | Valor unitario | Valor parcial
1 |  |  |  | Materiales
mt07etf035A |  | Ud |  | Gavión de 2000x1400x250 mm de malla electrosoldada, de alambre de acero galvanizado, de 6 mm de diámetro, con una apertura de malla de 50x200 mm en todas las caras, con una resistencia a la corrosión en niebla salina superior a 3000 horas según ISO 10289 e ISO 9227 y una resistencia mínima a la tracción del alambre de 450 N/mm² y dos tubos huecos de acero de 60 mm de diámetro para su anclaje a la cimentación. | 0.36 | 203144 | 73131.8
mt06psm010b |  | m³ |  | Piedra caliza de granulometría comprendida entre 150 y 200 mm, con desgaste en el ensayo de Los Ángeles < 50. | 0.275 | 41295.6 | 11356.3
[5 empty] | Subtotal materiales: |  | 84488.1
2 |  |  |  | Equipo
mq01exn020a |  | h |  | Retroexcavadora hidráulica sobre neumáticos, de 105 kW. | 0.927 | 131012 | 121448
mq04cab010c |  | h |  | Camión basculante de 12 t de carga, de 162 kW. | 0.927 | 113544 | 105255
[5 empty] | Subtotal equipo: |  | 226703
3 |  |  |  | Mano de obra
mo041 |  | h |  | Oficial 1ª obra blanca de obra civil. | 1.003 | 25476.9 | 25553.3
mo087 |  | h |  | Ayudante de obra blanca de obra civil. | 1.003 | 19044.7 | 19101.8
[5 empty] | Subtotal mano de obra: |  | 44655.1
4 |  |  |  | Herramienta menor
|  | % |  | Herramienta menor | 2 | 355846 | 7116.93
Coste de mantenimiento decenal: $ 54.444,50 en los primeros 10 años. |  |  |  |  | Costos directos (1+2+3+4): |  | 362963