## Hoja 1
UVO020 | Ud |  | Cubrepilastras.
Pieza prefabricada de concreto, de color blanco, para cubrición de pilastra, de 40x40x6 cm.
Código |  | Unidad |  | Descripción | Cantidad | Valor unitario | Valor parcial
1 |  |  |  | Materiales
mt08aaa010a |  | m³ |  | Agua. | 0.006 | 3281.16 | 19.69
mt01arg005a |  | t |  | Arena de cantera, para mortero preparado en obra. | 0.005 | 45136 | 225.68
mt08cem000d |  | kg |  | Cemento gris en sacos. | 1.197 | 483.43 | 578.67
mt08adt010 |  | kg |  | Aditivo hidrófugo para impermeabilización de morteros u concretos. | 0.024 | 2624.93 | 63
mt20cho020fa |  | Ud |  | Pieza prefabricada de concreto, de color blanco, para cubrición de pilastra, de 40x40x6 cm, con goterón. | 1 | 24798.8 | 24798.8
mt09mcr235 |  | kg |  | Mortero de juntas para prefabricados de concreto y piedra artificial, compuesto de cemento, agregados, pigmentos y aditivos especiales. | 0.08 | 5205.31 | 416.42
mt28pcs010a |  | l |  | Protector hidrófugo en base acuosa, incoloro, autolimpiable, repelente del agua y la suciedad, para tratamiento superficial hidrofugante, para aplicar con brocha sobre superficies de piedra natural o piedra artificial. | 0.128 | 23950.3 | 3065.64
[5 empty] | Subtotal materiales: |  | 29167.9
2 |  |  |  | Equipo
mq06hor010 |  | h |  | Concretera eléctrica con una capacidad de amasado de 160 l. | 0.006 | 8706.88 | 52.24
[5 empty] | Subtotal equipo: |  | 52.24
3 |  |  |  | Mano de obra
mo041 |  | h |  | Oficial 1ª obra blanca de obra civil. | 0.161 | 25476.9 | 4101.78
mo087 |  | h |  | Ayudante de obra blanca de obra civil. | 0.193 | 19044.7 | 3675.62
[5 empty] | Subtotal mano de obra: |  | 7777.4
4 |  |  |  | Herramienta menor
|  | % |  | Herramienta menor | 2 | 36997.5 | 739.95
Coste de mantenimiento decenal: $ 2.641,62 en los primeros 10 años. |  |  |  |  | Costos directos (1+2+3+4): |  | 37737.5