## Hoja 1
UVO020 | Ud |  | Cubrepilastras.
Pieza prefabricada de concreto, cara superior con punta de diamante, de color beige, para cubrición de pilastra, de 38x38x5,5 cm.
Código |  | Unidad |  | Descripción | Cantidad | Valor unitario | Valor parcial
1 |  |  |  | Materiales
mt08aaa010a |  | m³ |  | Agua. | 0.006 | 3281.16 | 19.69
mt01arg005a |  | t |  | Arena de cantera, para mortero preparado en obra. | 0.004 | 45136 | 180.54
mt08cem000d |  | kg |  | Cemento gris en sacos. | 1.066 | 483.43 | 515.34
mt08adt010 |  | kg |  | Aditivo hidrófugo para impermeabilización de morteros u concretos. | 0.021 | 2624.93 | 55.12
mt20cho020Hb |  | Ud |  | Pieza prefabricada de concreto, cara superior con punta de diamante, de color beige, para cubrición de pilastra, de 38x38x5,5 cm, con goterón. | 1 | 29115.1 | 29115.1
mt09mcr235 |  | kg |  | Mortero de juntas para prefabricados de concreto y piedra artificial, compuesto de cemento, agregados, pigmentos y aditivos especiales. | 0.076 | 5205.31 | 395.6
mt28pcs010a |  | l |  | Protector hidrófugo en base acuosa, incoloro, autolimpiable, repelente del agua y la suciedad, para tratamiento superficial hidrofugante, para aplicar con brocha sobre superficies de piedra natural o piedra artificial. | 0.114 | 23950.3 | 2730.33
[5 empty] | Subtotal materiales: |  | 33011.7
2 |  |  |  | Equipo
mq06hor010 |  | h |  | Concretera eléctrica con una capacidad de amasado de 160 l. | 0.006 | 8706.88 | 52.24
[5 empty] | Subtotal equipo: |  | 52.24
3 |  |  |  | Mano de obra
mo041 |  | h |  | Oficial 1ª obra blanca de obra civil. | 0.147 | 25476.9 | 3745.11
mo087 |  | h |  | Ayudante de obra blanca de obra civil. | 0.175 | 19044.7 | 3332.81
[5 empty] | Subtotal mano de obra: |  | 7077.92
4 |  |  |  | Herramienta menor
|  | % |  | Herramienta menor | 2 | 40141.9 | 802.84
Coste de mantenimiento decenal: $ 2.866,13 en los primeros 10 años. |  |  |  |  | Costos directos (1+2+3+4): |  | 40944.7