## Hoja 1
UXB010 | m | Bordillo para jardín.
Bordillo de piedra natural, 40x20x12 cm, para jardín, sobre base de concreto simple.
Código |  | Unidad | Descripción | Cantidad | Valor unitario | Valor parcial
1 |  |  | Materiales
mt10hmf050qdf |  | m³ | Concreto simple f'c=210 kg/cm² (21 MPa), clase de exposición F0 S0 P0 C0, tamaño máximo del agregado 19 mm, manejabilidad plástica, fabricado en planta, según NSR-10 y ACI 318. | 0.042 | 311809 | 13096
mt18jbp010a |  | Ud | Bordillo de piedra natural, 40x20x12 cm, para jardín, con cara superior redondeada o achaflanada. | 2.625 | 18230.5 | 47854.9
mt08aaa010a |  | m³ | Agua. | 0.006 | 3281.16 | 19.69
mt01arg005a |  | t | Arena de cantera, para mortero preparado en obra. | 0.008 | 45136 | 361.09
mt08cem000d |  | kg | Cemento gris en sacos. | 1.25 | 483.43 | 604.29
|  |  |  | Subtotal materiales: |  | 61936
2 |  |  | Equipo
mq06hor010 |  | h | Concretera eléctrica con una capacidad de amasado de 160 l. | 0.006 | 8706.88 | 52.24
|  |  |  | Subtotal equipo: |  | 52.24
3 |  |  | Mano de obra
mo041 |  | h | Oficial 1ª obra blanca de obra civil. | 0.259 | 25476.9 | 6598.52
mo087 |  | h | Ayudante de obra blanca de obra civil. | 0.31 | 19044.7 | 5903.84
|  |  |  | Subtotal mano de obra: |  | 12502.4
4 |  |  | Herramienta menor
|  | % | Herramienta menor | 2 | 74490.6 | 1489.81
Coste de mantenimiento decenal: $ 6.838,23 en los primeros 10 años. |  |  |  | Costos directos (1+2+3+4): |  | 75980.4