## Hoja 1
UXM010 | m² |  | Tarima de madera para exterior.
Tarima para exterior, formada por tablas de madera maciza, de cumarú, de 28x145x800/2800 mm, fijadas mediante el sistema de fijación vista, sobre rastreles de madera de pino, de 65x38 mm, con clase de uso 4, separados 50 cm entre sí y fijados a la solera de concreto con chazos expansivos metálicos y tirafondos; cepillado y posterior aplicación de dos manos de lasur al agua de secado rápido para interior y exterior, para suelos, color Teca, acabado satinado rendimiento: 0,083 l/m² cada mano como tratamiento protector y decorativo. Incluso tirafondos para sujeción de las tablas a los rastreles y piezas especiales. El precio no incluye la solera de concreto.
Código |  | Unidad |  | Descripción | Cantidad | Valor unitario | Valor parcial
1 |  |  |  | Materiales
mt18mva015e |  | m |  | Rastrel de 65x38 mm de sección, de madera de pino pinaster (Pinus pinaster), tratada en autoclave, con clase de uso 4, acabado cepillado, con humedad inferior al 20%. | 2.1 | 8739.89 | 18353.8
mt18mta030ce |  | m² |  | Tablas de madera maciza, de cumarú, de 28x145x800/2800 mm, sin tratar, para cepillado y aplicación de un tratamiento protector y decorativo en obra; con accesorios de montaje. Y | 1.05 | 165854 | 174147
mt18mva090 |  | Ud |  | Tirafondo latonado, para madera, de cabeza avellanada hexagonal, para llave Allen. | 28 | 616.62 | 17265.4
mt18mva085a |  | Ud |  | Chazo expansivo metálico y tirafondo, para fijación de elementos de madera sobre soporte base de concreto. | 4 | 3217.14 | 12868.6
mt27lsa020b |  | l |  | Lasur al agua de secado rápido para interior y exterior, para suelos, color Teca, acabado satinado, a base de resinas acrílicas híbridas y copolímeros de poliuretano, con un agente biocida, contra hongos de mancha azul y moho, con resistencia a la intemperie, para aplicar con brocha, rodillo o pistola sobre pisos exteriores de madera, como tratamiento protector y decorativo. | 0.166 | 67294.5 | 11170.9
[5 empty] | Subtotal materiales: |  | 233805
2 |  |  |  | Mano de obra
mo025 |  | h |  | Oficial 1ª instalador de pisos de madera. | 0.647 | 25476.9 | 16483.6
mo063 |  | h |  | Ayudante instalador de pavimentos de madera. | 0.647 | 19044.7 | 12321.9
mo038 |  | h |  | Maestro pintor. | 0.388 | 25476.9 | 9885.04
mo076 |  | h |  | Ayudante pintor. | 0.065 | 19044.7 | 1237.9
[5 empty] | Subtotal mano de obra: |  | 39928.4
3 |  |  |  | Herramienta menor
|  | % |  | Herramienta menor | 2 | 273734 | 5474.68
Coste de mantenimiento decenal: $ 125.643,85 en los primeros 10 años. |  |  |  |  | Costos directos (1+2+3): |  | 279209