## Hoja 1
XCM010 | Ud |  | Ensayo de perfil de aluminio para carpintería.
Ensayo sobre una muestra de perfil de aluminio para carpintería, con determinación de: medidas y tolerancias (inercia del perfil), espesor de la película de anodizado, masa por unidad de superficie de la película de anodizado.
Código |  | Unidad |  | Descripción | Cantidad | Valor unitario | Valor parcial
1 |  |  |  | Materiales
mt49des010 |  | Ud |  | Repercusión de desplazamiento a obra para la toma de muestras. | 1 | 1677.92 | 1677.92
mt49alc020 |  | Ud |  | Toma en obra de muestras de elementos de carpintería de aluminio anodizado. | 1 | 72604.4 | 72604.4
mt49alc080 |  | Ud |  | Ensayo para determinar las medidas y tolerancias de un perfil de aluminio anodizado (inercia). | 1 | 162600 | 162600
mt49alc040 |  | Ud |  | Ensayo para determinar el espesor de la película de anodizado por el método de las corrientes de Foucault. | 1 | 381275 | 381275
mt49alc060 |  | Ud |  | Ensayo para determinar la masa por unidad de superficie de la película de anodizado. | 1 | 226724 | 226724
mt49alc030 |  | Ud |  | Informe de resultados de los ensayos realizados sobre una muestra de carpintería de aluminio anodizado. | 1 | 217813 | 217813
[5 empty] | Subtotal materiales: |  | 1062690
2 |  |  |  | Herramienta menor
|  | % |  | Herramienta menor | 2 | 1062690 | 21253.9
[5 empty] | Costos directos (1+2): |  | 1083950