## Hoja 1
YID010 | Ud | Sistema anticaídas.
Sistema anticaídas compuesto por un conector básico (clase B) que permite ensamblar el sistema con un dispositivo de anclaje, amortizable en 4 usos; un dispositivo anticaídas deslizante sobre línea de anclaje flexible con función de bloqueo automático y un sistema de guía, amortizable en 4 usos; una cuerda de fibra de longitud fija como elemento de amarre, amortizable en 4 usos; un absorbedor de energía encargado de disipar la energía cinética desarrollada durante una caída desde una altura determinada, amortizable en 4 usos y un arnés anticaídas con un punto de amarre constituido por bandas, elementos de ajuste y hebillas, dispuestos y ajustados de forma adecuada sobre el cuerpo de una persona para sujetarla durante una caída y después de la detención de ésta, amortizable en 4 usos. El precio no incluye el dispositivo de anclaje para ensamblar el sistema anticaídas.
Código |  | Unidad | Descripción | Cantidad | Valor unitario | Valor parcial
1 |  |  | Materiales
mt50epd010d |  | Ud | Conector básico (clase B), EPI de categoría III, cumpliendo todos los requisitos de seguridad. | 0.25 | 47604.2 | 11901
mt50epd011d |  | Ud | Dispositivo anticaídas deslizante sobre línea de anclaje flexible, EPI de categoría III, cumpliendo todos los requisitos de seguridad. | 0.25 | 269573 | 67393.3
mt50epd012ad |  | Ud | Cuerda de fibra como elemento de amarre, de longitud fija, EPI de categoría III, cumpliendo todos los requisitos de seguridad. | 0.25 | 201506 | 50376.5
mt50epd013d |  | Ud | Absorbedor de energía, EPI de categoría III, cumpliendo todos los requisitos de seguridad. | 0.25 | 287574 | 71893.6
mt50epd014d |  | Ud | Arnés anticaídas, con un punto de amarre, EPI de categoría III, cumpliendo todos los requisitos de seguridad. | 0.25 | 89479.9 | 22370
|  |  |  | Subtotal materiales: |  | 223934
2 |  |  | Herramienta menor
|  | % | Herramienta menor | 2 | 223934 | 4478.69
|  |  |  | Costos directos (1+2): |  | 228413