## Hoja 1
NIF030 | m | Impermeabilización de alféizar con láminas de poliolefinas.
Impermeabilización de alféizar con lámina impermeabilizante flexible tipo EVAC, Dry50 Banda 30x30 "REVESTECH", de 300 mm de anchura, compuesta de una doble hoja de poliolefina termoplástica con acetato de vinil etileno, con ambas caras revestidas de fibras de poliéster no tejidas, de 0,52 mm de espesor y 335 g/m², tipo monocapa, totalmente adherida al soporte con adhesivo cementoso mejorado, deformable y tixotrópico, C2 TE S1, preparada para recibir directamente sobre ella el vierteaguas. El precio no incluye el vierteaguas.
Código |  | Unidad | Descripción | Cantidad | Valor unitario | Valor parcial
1 |  |  | Materiales
mt09mcm060a |  | kg | Adhesivo cementoso mejorado, C2 TE S1, deformable, con deslizamiento reducido y tiempo abierto ampliado, color gris, a base de cemento, agregados de granulometría fina, resinas sintéticas y aditivos especiales, con propiedades tixotrópicas y de endurecimiento sin retracción. | 0.62 | 1747.78 | 1083.62
mt15rev058s |  | m | Banda de refuerzo para lámina impermeabilizante flexible tipo EVAC, Dry50 Banda 30x30 "REVESTECH", de 300 mm de anchura, compuesta de una doble hoja de poliolefina termoplástica con acetato de vinil etileno, con ambas caras revestidas de fibras de poliéster no tejidas, de 0,52 mm de espesor y 335 g/m². | 1.05 | 26515.1 | 27840.9
|  |  |  | Subtotal materiales: |  | 28924.5
2 |  |  | Mano de obra
mo029 |  | h | Oficial 1ª aplicador de láminas y mantos impermeabilizantes. | 0.147 | 25476.9 | 3745.11
mo067 |  | h | Ayudante aplicador de láminas y mantos impermeabilizantes. | 0.147 | 19044.7 | 2799.56
|  |  |  | Subtotal mano de obra: |  | 6544.67
3 |  |  | Herramienta menor
|  | % | Herramienta menor | 2 | 35469.2 | 709.38
Coste de mantenimiento decenal: $ 5.065,00 en los primeros 10 años. |  |  |  | Costos directos (1+2+3): |  | 36178.6