## Hoja 1
QBF031 | Ud |  | Encuentro de cubierta plana transitable, ventilada con sumidero. Impermeabilización con láminas de poliolefinas.
Encuentro de cubierta plana transitable, ventilada, con piso fijo, tipo convencional con sumidero de salida vertical, realizando un rebaje en el soporte alrededor del sumidero, en el que se recibirá la impermeabilización compuesta por: kit Dry80 Sumi56 250 V "REVESTECH", formado por lámina impermeabilizante flexible tipo EVAC de 750x750 mm compuesta de una doble hoja de poliolefina termoplástica con acetato de vinil etileno, con ambas caras revestidas de fibras de poliéster no tejidas, de 0,52 mm de espesor y 335 g/m², con unión termosellada a el sumidero sifónico de PVC de salida vertical de 110 mm de diámetro, con rejilla para empotrar de polipropileno de 250x250 mm, lámina impermeabilizante fijada al soporte en toda su superficie con adhesivo a base de poliuretano, Seal Plus.
Código |  | Unidad |  | Descripción | Cantidad | Valor unitario | Valor parcial
1 |  |  |  | Materiales
mt15rev170c |  | kg |  | Adhesivo a base de poliuretano, Seal Plus "REVESTECH", color marrón, para el sellado de juntas. | 1 | 104154 | 104154
mt15rev020nf |  | Ud |  | Kit Dry80 Sumi56 250 V "REVESTECH", formado por lámina impermeabilizante flexible tipo EVAC de 750x750 mm compuesta de una doble hoja de poliolefina termoplástica con acetato de vinil etileno, con ambas caras revestidas de fibras de poliéster no tejidas, de 0,52 mm de espesor y 335 g/m², con unión termosellada a el sumidero sifónico de PVC de salida vertical de 110 mm de diámetro, con rejilla para empotrar de polipropileno de 250x250 mm, para impermeabilización y desagüe de cubiertas. | 1 | 637761 | 637761
[5 empty] | Subtotal materiales: |  | 741915
2 |  |  |  | Mano de obra
mo029 |  | h |  | Oficial 1ª aplicador de láminas y mantos impermeabilizantes. | 0.346 | 25476.9 | 8815.01
mo067 |  | h |  | Ayudante aplicador de láminas y mantos impermeabilizantes. | 0.346 | 19044.7 | 6589.45
mo008 |  | h |  | Oficial 1ª plomero. | 0.581 | 26179.2 | 15210.1
[5 empty] | Subtotal mano de obra: |  | 30614.6
3 |  |  |  | Herramienta menor
|  | % |  | Herramienta menor | 2 | 772530 | 15450.6
Coste de mantenimiento decenal: $ 258.457,58 en los primeros 10 años. |  |  |  |  | Costos directos (1+2+3): |  | 787980