## Hoja 1
SCF020 | Ud |  | Lavadero.
Lavadero de porcelana sanitaria, modelo Henares "ROCA", color blanco, de 600x390x360 mm, con mueble soporte de tablero aglomerado, de 378x555x786 mm, equipado con grifo mezclador bimando mural, para lavadero, de caño giratorio, acabado cromado, modelo Brava "ROCA", con aireador, con desagüe y sifón. Incluso conexión a las redes de agua fría y caliente y a la red de evacuación existentes, fijación del aparato y sellado con silicona.
Código |  | Unidad |  | Descripción | Cantidad | Valor unitario | Valor parcial
1 |  |  |  | Materiales
mt30lar010h |  | Ud |  | Lavadero de porcelana sanitaria, modelo Henares "ROCA", color blanco, de 600x390x360 mm. | 1 | 775975 | 775975
mt30lar012b |  | Ud |  | Mueble soporte de tablero aglomerado, de 378x555x786 mm, para lavadero modelo Henares "ROCA". | 1 | 473615 | 473615
mt31gmo040a |  | Ud |  | Grifo mezclador bimando mural, para lavadero, de caño giratorio, acabado cromado, modelo Brava "ROCA", con aireador. | 1 | 540806 | 540806
mt30dla010a |  | Ud |  | Desagüe curvo registrable con sifón botella para lavadero. | 1 | 20602.1 | 20602.1
[5 empty] | Subtotal materiales: |  | 1811000
2 |  |  |  | Mano de obra
mo008 |  | h |  | Oficial 1ª plomero. | 0.75 | 27359.2 | 20519.4
mo107 |  | h |  | Ayudante plomero. | 0.5 | 19865.2 | 9932.59
[5 empty] | Subtotal mano de obra: |  | 30452
3 |  |  |  | Herramienta menor
|  | % |  | Herramienta menor | 2 | 1841450 | 36829
Coste de mantenimiento decenal: $ 1.314.795,15 en los primeros 10 años. |  |  |  |  | Costos directos (1+2+3): |  | 1878280