## Hoja 1
EMF010 | m² | Losa de viguetas de madera y encofrado "NERVOMETAL".
Losa tradicional con un intereje de 50 cm, compuesto por viguetas de madera aserrada de pino, de 70x70 mm de sección, con acabado cepillado, colocadas mediante apoyo sobre elemento estructural; encofrado de lámina de acero laminado en frío "NERVOMETAL" de 0,5 mm de espesor; acero Grado 60 (fy=4200 kg/cm²), cuantía 1,1 kg/m², en capa de compresión de 4 cm de espesor de concreto liviano HL-25/B/10/XC2, densidad entre 1200 y 1500 kg/m³, (cantidad mínima de cemento 275 kg/m³), fabricado en planta, y fundido con balde de pluma grúa; apuntalamiento y desapuntalamiento de las viguetas. Incluso lámina de polietileno para la protección de las viguetas, alambre de atar, separadores, elementos de atado de viguetas y zunchos perimetrales de planta y huecos.
Código |  | Unidad | Descripción | Cantidad | Valor unitario | Valor parcial
1 |  |  | Materiales
mt50spa052b |  | m | Tablón de madera de pino, de 20x7,2 cm. | 0.04 | 13828.1 | 553.13
mt50spa101 |  | kg | Clavos de acero. | 0.045 | 4094.89 | 184.27
mt50spa081a |  | Ud | Puntal metálico telescópico, de hasta 3 m de altura. | 0.013 | 42114.4 | 547.49
mt07mee101dd |  | m³ | Madera aserrada de pino para viguetas, de hasta 5 m de longitud, de 70x70 mm de sección, con acabado cepillado. | 0.01 | 1218110 | 12181.1
mt32war020 |  | m² | Lámina de polietileno transparente, de 0,2 mm de espesor. | 1 | 442.36 | 442.36
mt08efb010b |  | m² | Lámina de acero laminado en frío, "NERVOMETAL", acabado cincado, de 0,5 mm de espesor. | 1.1 | 10171.6 | 11188.8
mt07emr111b |  | Ud | Clavo, de 4 mm de diámetro y 50 mm de longitud, de acero galvanizado de alta adherencia. | 4 | 207.42 | 829.68
mt07aco020m |  | Ud | Separador homologado para malla electrosoldada. | 1 | 194.91 | 194.91
mt07aco060a |  | kg | Acero en barras corrugadas, Grado 60 (fy=4200 kg/cm²), de varios diámetros, según NTC 2289 y ASTM A 706. | 1.1 | 2102.8 | 2313.08
mt08var050 |  | kg | Alambre galvanizado para atar, de 1,30 mm de diámetro. | 0.013 | 3281.16 | 42.66
mt10hes050psa |  | m³ | Concreto liviano HLA-25/B/10/XC2, de entre 1200 y 1500 kg/m³ de densidad, cantidad mínima de cemento 275 kg/m³, fabricado en planta. | 0.042 | 451626 | 18968.3
|  |  |  | Subtotal materiales: |  | 47445.8
2 |  |  | Mano de obra
mo048 |  | h | Oficial 1ª montador de estructura de madera. | 0.116 | 26513 | 3075.51
mo095 |  | h | Ayudante montador de estructura de madera. | 0.086 | 19805.7 | 1703.29
mo044 |  | h | Oficial 1ª encofrador. | 0.113 | 26513 | 2995.97
mo091 |  | h | Ayudante encofrador. | 0.113 | 19805.7 | 2238.05
mo043 |  | h | Oficial 1ª armador de concreto. | 0.015 | 26513 | 397.7
mo090 |  | h | Ayudante armador de concreto. | 0.012 | 19805.7 | 237.67
mo045 |  | h | Oficial 1ª cementador de concreto armado. | 0.235 | 26513 | 6230.56
mo092 |  | h | Ayudante cementador de concreto armado. | 0.264 | 19805.7 | 5228.71
|  |  |  | Subtotal mano de obra: |  | 22107.5
3 |  |  | Herramienta menor
|  | % | Herramienta menor | 2 | 69553.2 | 1391.06
Coste de mantenimiento decenal: $ 10.641,64 en los primeros 10 años. |  |  |  | Costos directos (1+2+3): |  | 70944.3