## Hoja 1
FBY090 | Ud |  | Trampilla para muro divisorio interior de placas de yeso laminado. Sistema "PLACO".
Trampilla de registro de acero galvanizado lacado, color blanco, Metaltramp "PLACO", de 400x400 mm, formada por marco y puerta con llave, para muro divisorio interior de placas de yeso laminado. Incluso accesorios de montaje. El precio incluye la resolución de encuentros y puntos singulares.
Código |  | Unidad |  | Descripción | Cantidad | Valor unitario | Valor parcial
1 |  |  |  | Materiales
mt12plk060a |  | Ud |  | Trampilla de registro de acero galvanizado lacado, color blanco, Metaltramp "PLACO", de 400x400 mm, formada por marco y puerta con llave. | 1 | 69385.6 | 69385.6
[5 empty] | Subtotal materiales: |  | 69385.6
2 |  |  |  | Mano de obra
mo015 |  | h |  | Oficial 1ª montador de falsos techos. | 0.124 | 26179.2 | 3246.22
mo082 |  | h |  | Ayudante montador de falsos techos. | 0.124 | 19044.7 | 2361.54
[5 empty] | Subtotal mano de obra: |  | 5607.76
3 |  |  |  | Herramienta menor
|  | % |  | Herramienta menor | 2 | 74993.4 | 1499.87
Coste de mantenimiento decenal: $ 13.003,85 en los primeros 10 años. |  |  |  |  | Costos directos (1+2+3): |  | 76493.3