## Hoja 1
FBY090 | Ud |  | Trampilla para muro divisorio interior de placas de yeso laminado. Sistema "PLACO".
Trampilla de registro, Alutramp "PLACO", de 600x600 mm, formada por marco de aluminio y puerta de placa de yeso laminado con baja absorción superficial de agua, Placomarine PPM 13, para muro divisorio interior de placas de yeso laminado. Incluso accesorios de montaje. El precio incluye la resolución de encuentros y puntos singulares.
Código |  | Unidad |  | Descripción | Cantidad | Valor unitario | Valor parcial
1 |  |  |  | Materiales
mt12plk070b |  | Ud |  | Trampilla de registro, Alutramp "PLACO", de 600x600 mm, formada por marco de aluminio y puerta de placa de yeso laminado con baja absorción superficial de agua, Placomarine PPM 13. | 1 | 96728.6 | 96728.6
[5 empty] | Subtotal materiales: |  | 96728.6
2 |  |  |  | Mano de obra
mo015 |  | h |  | Oficial 1ª montador de falsos techos. | 0.158 | 26179.2 | 4136.31
mo082 |  | h |  | Ayudante montador de falsos techos. | 0.158 | 19044.7 | 3009.05
[5 empty] | Subtotal mano de obra: |  | 7145.36
3 |  |  |  | Herramienta menor
|  | % |  | Herramienta menor | 2 | 103874 | 2077.48
Coste de mantenimiento decenal: $ 18.011,75 en los primeros 10 años. |  |  |  |  | Costos directos (1+2+3): |  | 105951