## Hoja 1
ICH010 | Ud | Chimenea francesa.
Chimenea francesa "in situ", compuesta de hogar abierto de ladrillo cerámico refractario recibido con mortero refractario Webertec Foc "WEBER" y campana de ladrillo cerámico hueco revestido de yeso.
Código |  | Unidad | Descripción | Cantidad | Valor unitario | Valor parcial
1 |  |  | Materiales
mt05mre010k |  | Ud | Ladrillo cerámico refractario, 25x12x4 cm. | 200 | 2405.11 | 481022
mt09moc150c |  | kg | Mortero refractario Webertec Foc "WEBER", compuesto por cemento aluminoso, aditivos y agregados silíceos. | 0.13 | 1504.69 | 195.61
mt04lvc010a |  | Ud | Ladrillo cerámico hueco sencillo, para revestir, 24x11,5x4 cm, densidad 780 kg/m³. | 135 | 542.85 | 73284.8
mt04lvc010d |  | Ud | Ladrillo cerámico hueco triple, para revestir, 24x11,5x11,5 cm, densidad 780 kg/m³. | 23 | 868.57 | 19977.1
mt08aaa010a |  | m³ | Agua. | 0.035 | 3281.16 | 114.84
mt01arg005a |  | t | Arena de cantera, para mortero preparado en obra. | 0.286 | 45136 | 12908.9
mt08cem000d |  | kg | Cemento gris en sacos. | 43.9 | 483.43 | 21222.6
mt09pye010a |  | m³ | Pasta de yeso para aplicación en capa fina C6. | 0.03 | 351306 | 10539.2
mt09pye010b |  | m³ | Pasta de yeso de construcción B1. | 0.17 | 312951 | 53201.6
mt38www020 |  | Ud | Cortafuegos regulable de lámina de acero. | 1 | 296038 | 296038
mt38www010 |  | Ud | Material auxiliar para instalaciones de calefacción. | 2 | 9067.34 | 18134.7
|  |  |  | Subtotal materiales: |  | 986639
2 |  |  | Equipo
mq06hor010 |  | h | Concretera eléctrica con una capacidad de amasado de 160 l. | 0.123 | 8706.88 | 1070.95
|  |  |  | Subtotal equipo: |  | 1070.95
3 |  |  | Mano de obra
mo020 |  | h | Oficial 1ª obra blanca. | 24.834 | 25476.9 | 632694
mo113 |  | h | Peón de obra blanca. | 26.419 | 18348.8 | 484756
mo033 |  | h | Maestro yesero. | 2.483 | 25476.9 | 63259.2
mo071 |  | h | Ayudante yesero. | 1.242 | 19044.7 | 23653.5
|  |  |  | Subtotal mano de obra: |  | 1204360
4 |  |  | Herramienta menor
|  | % | Herramienta menor | 2 | 2192070 | 43841.4
Coste de mantenimiento decenal: $ 380.105,30 en los primeros 10 años. |  |  |  | Costos directos (1+2+3+4): |  | 2235910