## Hoja 1
IOF024 | m² | Franja cortafuegos de placas de yeso laminado, para edificio de uso industrial. Sistema "PLACO".
Franja cortafuegos inclinada, de 1 m en proyección horizontal, con una resistencia al fuego EI 60, para edificio de uso industrial, fijada mecánicamente a la medianera con subestructura soporte, sistema "PLACO", compuesta por 2 placas de yeso laminado DF / - 1200 / 3000 / 15 / con los bordes longitudinales afinados, Placoflam PPF 15 "PLACO", formada por un alma de yeso de origen natural embutida e íntimamente ligada a dos láminas de cartón fuerte, reforzada por la inclusión en la masa de fibra de vidrio de hilo corto no tejido para mejorar su cohesión a temperaturas altas, fijadas a la subestructura soporte compuesta por canales y montantes, formando escuadras separadas 750 mm entre sí, suspensiones y perfiles separados 400 mm entre sí. Incluso tornillos para la fijación de las placas, y pasta y cinta para el tratamiento de juntas.
Código |  |  | Unidad | Descripción | Cantidad | Valor unitario | Valor parcial
1 |  |  |  | Materiales
mt12plp070b |  |  | m | Canal de perfil de acero galvanizado, R 48 "PLACO", fabricado mediante laminación en frío, de 3000 mm de longitud, 48x30 mm de sección y 0,55 mm de espesor. | 3.67 | 4798.9 | 17612
mt12plp060b |  |  | m | Montante de perfil de acero galvanizado, M 48 "PLACO", fabricado mediante laminación en frío, de 3000 mm de longitud, 46,5x36 mm de sección y 0,6 mm de espesor. | 1.57 | 5844.46 | 9175.8
mt12qlt030a |  |  | Ud | Tornillo autoperforante rosca-metal, TRPF 13 "PLACO", de 13 mm de longitud. | 16.8 | 77.74 | 1306.03
mt12ple110 |  |  | Ud | Suspensión C "PLACO". | 4.2 | 534.32 | 2244.14
mt12plp010 |  |  | m | Perfil de acero galvanizado, F-530 "PLACO", fabricado mediante laminación en frío, de 3000 mm de longitud, 45x16 mm de sección y 0,6 mm de espesor, para la realización de trasdosados autoportantes y techos. | 3 | 4691.66 | 14075
mt12ple030 |  |  | Ud | Pieza de empalme F-530 "PLACO". | 0.9 | 831.1 | 747.99
mt12psg082 |  |  | Ud | Fijación para concreto. | 0.8 | 861.66 | 689.33
mt12plk010gfogd |  |  | m² | Placa de yeso laminado DF / - 1200 / 3000 / 15 / con los bordes longitudinales afinados, Placoflam PPF 15 "PLACO", formada por un alma de yeso de origen natural embutida e íntimamente ligada a dos láminas de cartón fuerte, reforzada por la inclusión en la masa de fibra de vidrio de hilo corto no tejido para mejorar su cohesión a temperaturas altas. | 2.2 | 22117.8 | 48659.2
mt12plt010a |  |  | Ud | Tornillo autorroscante TTPC 25 "PLACO", con cabeza de trompeta, de 25 mm de longitud, para instalación de placas de yeso laminado sobre perfiles de espesor inferior a 6 mm. | 20 | 37.16 | 743.2
mt12plt010d |  |  | Ud | Tornillo autorroscante TTPC 45 "PLACO", con cabeza de trompeta, de 45 mm de longitud, para instalación de placas de yeso laminado sobre perfiles de espesor inferior a 6 mm. | 20 | 58.47 | 1169.4
mt12plm010a |  |  | kg | Pasta de secado en polvo SN "PLACO"; Euroclase A2-s1, d0 de reacción al fuego, rango de temperatura de trabajo de 5 a 30°C, para aplicación manual con cinta de juntas; para el tratamiento de las juntas de las placas de yeso laminado. | 0.19 | 3029.47 | 575.6
mt12plj030 |  |  | m | Cinta autoadhesiva de malla de fibra de vidrio, "PLACO", para refuerzo de juntas. | 0.6 | 1971.99 | 1183.19
[5 empty] | Subtotal materiales: |  | 98180.9
2 |  |  |  | Mano de obra
mo011 |  |  | h | Oficial 1ª montador. | 0.339 | 26179.2 | 8874.74
mo080 |  |  | h | Ayudante montador. | 0.339 | 19044.7 | 6456.14
mo053 |  |  | h | Oficial 1ª montador de divisiones y sistemas de placas. | 0.339 | 26179.2 | 8874.74
mo100 |  |  | h | Ayudante montador de divisiones y sistemas de placas. | 0.339 | 19044.7 | 6456.14
[5 empty] | Subtotal mano de obra: |  | 30661.8
3 |  |  |  | Herramienta menor
|  |  | % | Herramienta menor | 2 | 128843 | 2576.85
Coste de mantenimiento decenal: $ 6.570,97 en los primeros 10 años. |  |  |  |  | Costos directos (1+2+3): |  | 131419