## Hoja 1
NAC015 | m² |  | Aislamiento termoacústico interior de ductos metálicos.
Aislamiento termoacústico interior para ducto metálico rectangular de climatización, realizado con lámina de espuma de polietileno reticulado de celdas cerradas, de 5 mm de espesor, resistencia térmica 0,128 m²K/W, conductividad térmica 0,039 W/(mK), fijado con adhesivo.
Código |  | Unidad |  | Descripción | Cantidad | Valor unitario | Valor parcial
1 |  |  |  | Materiales
mt42con100a |  | m² |  | Lámina de espuma de polietileno reticulado de celdas cerradas, de 5 mm de espesor, resistencia térmica 0,128 m²K/W, conductividad térmica 0,039 W/(mK), para el aislamiento de ductos de aire en climatización, Euroclase Bs1 d0 de reacción al fuego, con adhesivo de fijación. | 1.1 | 11694.5 | 12864
[5 empty] | Subtotal materiales: |  | 12864
2 |  |  |  | Mano de obra
mo054 |  | h |  | Oficial 1ª colocador de aislantes. | 0.169 | 26179.2 | 4424.28
mo101 |  | h |  | Ayudante colocador de aislantes. | 0.169 | 19044.7 | 3218.55
[5 empty] | Subtotal mano de obra: |  | 7642.83
3 |  |  |  | Herramienta menor
|  | % |  | Herramienta menor | 2 | 20506.8 | 410.14
Coste de mantenimiento decenal: $ 1.045,85 en los primeros 10 años. |  |  |  |  | Costos directos (1+2+3): |  | 20917