## Hoja 1
NAM010 | m² |  | Aislamiento termoacústico bajo suelos de madera y laminados, con lanas minerales.
Aislamiento termoacústico bajo suelos de madera y laminados, formado por panel rígido de lana de roca, no revestido, Acutex, de 20 mm de espesor, resistencia térmica 0,55 m²K/W, conductividad térmica 0,035 W/(mK), colocado a tope, simplemente apoyado, cubierto con film de polietileno de 0,2 mm de espesor y desolidarización perimetral realizada con el mismo material aislante, preparado para recibir directamente el suelo de madera o laminado. Incluso cinta autoadhesiva para sellado de juntas.
Código |  | Unidad |  | Descripción | Cantidad | Valor unitario | Valor parcial
1 |  |  |  | Materiales
mt16lri015db |  | m² |  | Panel rígido de lana de roca, no revestido, Acutex "ISOVER", de 20 mm de espesor, resistencia térmica 0,55 m²K/W, conductividad térmica 0,035 W/(mK), Euroclase A1 de reacción al fuego. | 1.1 | 31009.9 | 34110.9
mt16png010d |  | m² |  | Film de polietileno de 0,2 mm de espesor y 184 g/m² de masa superficial. | 1.1 | 2398.89 | 2638.78
mt16aaa030 |  | m |  | Cinta autoadhesiva para sellado de juntas. | 0.25 | 1755.28 | 438.82
[5 empty] | Subtotal materiales: |  | 37188.5
2 |  |  |  | Mano de obra
mo054 |  | h |  | Oficial 1ª colocador de aislantes. | 0.135 | 26179.2 | 3534.19
mo101 |  | h |  | Ayudante colocador de aislantes. | 0.135 | 19044.7 | 2571.03
[5 empty] | Subtotal mano de obra: |  | 6105.22
3 |  |  |  | Herramienta menor
|  | % |  | Herramienta menor | 2 | 43293.8 | 865.88
Coste de mantenimiento decenal: $ 4.928,21 en los primeros 10 años. |  |  |  |  | Costos directos (1+2+3): |  | 44159.6