## Hoja 1
NAN120 | m² |  | Aislamiento térmico por el interior de cubiertas inclinadas sobre espacio no habitable.
Aislamiento térmico por el interior de cubiertas inclinadas sobre espacio no habitable, con manta ligera de lana de vidrio, IBR Desnudo "ISOVER", de 120 mm de espesor, resistencia térmica 2,7 m²K/W, conductividad térmica 0,044 W/(mK). Colocación en obra: a tope, simplemente apoyado. Incluso cinta autoadhesiva para sellado de juntas.
Código |  | Unidad |  | Descripción | Cantidad | Valor unitario | Valor parcial
1 |  |  |  | Materiales
mt16lvi010acg |  | m² |  | Manta ligera de lana de vidrio, IBR Desnudo "ISOVER", de 120 mm de espesor, resistencia térmica 2,7 m²K/W, conductividad térmica 0,044 W/(mK), Euroclase A1 de reacción al fuego, capacidad de absorción de agua a corto plazo <=1 kg/m² y factor de resistencia a la difusión del vapor de agua 1. | 1.1 | 34227.9 | 37650.8
mt16aaa030 |  | m |  | Cinta autoadhesiva para sellado de juntas. | 1 | 1755.28 | 1755.28
[5 empty] | Subtotal materiales: |  | 39406
2 |  |  |  | Mano de obra
mo054 |  | h |  | Oficial 1ª colocador de aislantes. | 0.085 | 26179.2 | 2225.23
mo101 |  | h |  | Ayudante colocador de aislantes. | 0.085 | 19044.7 | 1618.8
[5 empty] | Subtotal mano de obra: |  | 3844.03
3 |  |  |  | Herramienta menor
|  | % |  | Herramienta menor | 2 | 43250.1 | 865
Coste de mantenimiento decenal: $ 882,30 en los primeros 10 años. |  |  |  |  | Costos directos (1+2+3): |  | 44115.1