## Hoja 1
NBP100 | m² |  | Aislamiento acústico a ruido aéreo, en muro divisorio desmontable, a través del plenum.
Barrera acústica a ruido aéreo, en muro divisorio desmontable, a través del plenum, formada por panel semirrígido de lana mineral, Arena Plenum "ISOVER", compuesto por módulos de 1350x600x80 mm, revestido por las dos caras con un complejo kraft-aluminio, colocado directamente entre la losa y los perfiles superiores del muro divisorio desmontable, para mejorar el aislamiento acústico lateral entre espacios. Incluso cinta autoadhesiva de aluminio, para el sellado y fijación del aislamiento.
Código |  | Unidad |  | Descripción | Cantidad | Valor unitario | Valor parcial
1 |  |  |  | Materiales
mt16pai010a |  | m² |  | Panel semirrígido de lana mineral, Arena Plenum "ISOVER", compuesto por módulos de 1350x600x80 mm, revestido por las dos caras con un complejo kraft-aluminio, resistencia térmica 2,2 m²K/W, conductividad térmica 0,036 W/(mK), Euroclase B-s1, d0 de reacción al fuego, como barrera acústica en plenums, entre la losa y la divisoria. | 1.05 | 141007 | 148058
mt42con020 |  | m |  | Cinta autoadhesiva de aluminio, de 50 micras de espesor y 65 mm de anchura, a base de resinas acrílicas, para el sellado y fijación del aislamiento. | 1.5 | 1111.68 | 1667.52
[5 empty] | Subtotal materiales: |  | 149725
2 |  |  |  | Mano de obra
mo054 |  | h |  | Oficial 1ª colocador de aislantes. | 0.564 | 26179.2 | 14765
mo101 |  | h |  | Ayudante colocador de aislantes. | 0.564 | 19044.7 | 10741.2
[5 empty] | Subtotal mano de obra: |  | 25506.2
3 |  |  |  | Herramienta menor
|  | % |  | Herramienta menor | 2 | 175232 | 3504.63
Coste de mantenimiento decenal: $ 8.936,81 en los primeros 10 años. |  |  |  |  | Costos directos (1+2+3): |  | 178736