## Hoja 1
RAU020 | m | Pieza especial decorativa de azulejo en revestimiento interior con piezas cerámicas. Colocación en capa fina.
Moldura de azulejo, de 25x200 mm, gama media, en revestimiento interior con piezas cerámicas. SOPORTE: paramento de concreto, vertical, de hasta 3 m de altura. COLOCACIÓN: en capa fina con adhesivo cementoso mejorado de ligantes mixtos, C2 TE, con deslizamiento reducido y tiempo abierto ampliado Webercol Flex Duo "WEBER", color gris. REJUNTADO: con mortero de juntas cementoso mejorado, tipo CG2 W A, con absorción de agua reducida y resistencia elevada a la abrasión, Webercolor Junta Fina "WEBER", color Blanco, en juntas de 3 mm de espesor. Incluso crucetas de PVC.
Código |  | Unidad | Descripción | Cantidad | Valor unitario | Valor parcial
1 |  |  | Materiales
mt19ala110Kb |  | m | Moldura de azulejo, de 25x200 mm, gama media. | 1.05 | 36594.9 | 38424.7
mt09mcw010g |  | kg | Adhesivo cementoso mejorado de ligantes mixtos, C2 TE, con deslizamiento reducido y tiempo abierto ampliado Webercol Flex Duo "WEBER", color gris, a base de cemento gris, resinas sintéticas especiales, agregados silíceos y calcáreos y aditivos orgánicos e inorgánicos, con muy bajo contenido de sustancias orgánicas volátiles (VOC), con resistencia a la inmersión en agua. | 0.088 | 801.33 | 70.52
mt18acc100a |  | Ud | Kit de crucetas de PVC para garantizar un espesor de las juntas entre piezas de entre 1 y 20 mm, en revestimientos y pisos cerámicos. | 0.335 | 6434.27 | 2155.48
|  |  |  | Subtotal materiales: |  | 40650.7
2 |  |  | Mano de obra
mo024 |  | h | Maestro enchapador de muros. | 0.169 | 25476.9 | 4305.6
mo062 |  | h | Ayudante enchapador de muros. | 0.085 | 19044.7 | 1618.8
|  |  |  | Subtotal mano de obra: |  | 5924.4
3 |  |  | Herramienta menor
|  | % | Herramienta menor | 2 | 46575.1 | 931.5
|  |  |  | Costos directos (1+2+3): |  | 47506.6