## Hoja 1
RBA031 | m² |  | Capa de terminación de estuco de mortero de cal sobre capa base, en paramento exterior.
Capa de terminación de estuco de mortero de cal, resistencia a compresión de 0,4 a 2,5 N/mm², Webercal Estuco "WEBER", color a elegir, de 3 mm de espesor, con acabado fratasado, aplicado manualmente, sobre capa base de mortero, en paramento exterior, vertical. El precio incluye la protección de los elementos del entorno que puedan verse afectados durante los trabajos y la resolución de puntos singulares, pero no incluye la capa base de mortero.
Código |  | Unidad |  | Descripción | Cantidad | Valor unitario | Valor parcial
1 |  |  |  | Materiales
mt08aaa010a |  | m³ |  | Agua. | 0.005 | 3281.16 | 16.41
mt28esc010f |  | kg |  | Mortero de cal, resistencia a compresión de 0,4 a 2,5 N/mm², para uso en interiores o en exteriores, Webercal Estuco "WEBER", color a elegir, compuesto de cal aérea, resinas redispersables, cargas y pigmentos minerales y aditivos orgánicos e inorgánicos, suministrado en sacos. | 4.2 | 11879.8 | 49895.2
mt27wav020a |  | m |  | Cinta adhesiva de pintor, de 25 mm de anchura. | 1 | 269.88 | 269.88
[5 empty] | Subtotal materiales: |  | 50181.5
2 |  |  |  | Mano de obra
mo039 |  | h |  | Oficial 1ª revocador. | 0.515 | 25476.9 | 13120.6
mo111 |  | h |  | Ayudante entendido revocador. | 0.257 | 18949.2 | 4869.94
[5 empty] | Subtotal mano de obra: |  | 17990.5
3 |  |  |  | Herramienta menor
|  | % |  | Herramienta menor | 4 | 68172 | 2726.88
Coste de mantenimiento decenal: $ 3.544,95 en los primeros 10 años. |  |  |  |  | Costos directos (1+2+3): |  | 70898.9