## Hoja 1
RBA050 | m² |  | Capa base de mortero de cal sobre paramento interior.
Capa base de mortero de cal, resistencia a compresión de 3 a 7,5 N/mm², absorción de agua por capilaridad menor de 0,2 kg/m² min½, Webercal Basic "WEBER", color gris, de 15 mm de espesor, maestreado, con acabado rugoso, aplicado manualmente, sobre paramento interior de mampostería cerámica, vertical, de hasta 3 m de altura. Incluso junquillos de PVC, para formación de juntas. El precio incluye la protección de los elementos del entorno que puedan verse afectados durante los trabajos y la resolución de puntos singulares, pero no incluye la capa de terminación de mortero.
Código |  | Unidad |  | Descripción | Cantidad | Valor unitario | Valor parcial
1 |  |  |  | Materiales
mt08aaa010a |  | m³ |  | Agua. | 0.005 | 3281.16 | 16.41
mt28esc020a |  | kg |  | Mortero de cal, resistencia a compresión de 3 a 7,5 N/mm², absorción de agua por capilaridad menor de 0,2 kg/m² min½, para uso en interiores o en exteriores, Webercal Basic "WEBER", color gris, compuesto de cal aérea, conglomerantes hidráulicos, agregados de granulometría compensada y aditivos orgánicos e inorgánicos, suministrado en sacos. | 24 | 637.7 | 15304.8
mt28mon030 |  | m |  | Junquillo de PVC. | 0.75 | 891.65 | 668.74
[5 empty] | Subtotal materiales: |  | 15990
2 |  |  |  | Mano de obra
mo039 |  | h |  | Oficial 1ª revocador. | 0.488 | 25476.9 | 12432.7
mo111 |  | h |  | Ayudante entendido revocador. | 0.274 | 18949.2 | 5192.08
[5 empty] | Subtotal mano de obra: |  | 17624.8
3 |  |  |  | Herramienta menor
|  | % |  | Herramienta menor | 2 | 33614.8 | 672.3
Coste de mantenimiento decenal: $ 1.851,50 en los primeros 10 años. |  |  |  |  | Costos directos (1+2+3): |  | 34287.1