## Hoja 1
RGS010 | m² |  | Revestimiento con mortero acrílico.
Revestimiento decorativo en fachadas, con mortero acrílico Webertene Classic L "WEBER", color a elegir, gama Estándar, acabado gota, sobre imprimación reguladora de la absorción Webertene Primer "WEBER".
Código |  | Unidad |  | Descripción | Cantidad | Valor unitario | Valor parcial
1 |  |  |  | Materiales
mt28mac030c |  | kg |  | Mortero acrílico Webertene Classic L "WEBER", color a elegir, gama Estándar, acabado gota, a base de resinas acrílicas, cargas minerales, pigmentos resistentes a los rayos UV, fungicidas y aditivos especiales. | 2.7 | 9656.91 | 26073.7
mt28pcc010c |  | l |  | Imprimación reguladora de la absorción Webertene Primer "WEBER", color a elegir, gama Estándar, a base de copolímeros acrílicos, cargas minerales y aditivos especiales, impermeable al agua de lluvia y permeable al vapor de agua. | 0.45 | 17674.1 | 7953.33
mt27wav020a |  | m |  | Cinta adhesiva de pintor, de 25 mm de anchura. | 1.75 | 269.88 | 472.29
[5 empty] | Subtotal materiales: |  | 34499.3
2 |  |  |  | Mano de obra
mo039 |  | h |  | Oficial 1ª revocador. | 0.226 | 25476.9 | 5757.78
mo111 |  | h |  | Ayudante entendido revocador. | 0.226 | 18949.2 | 4282.52
[5 empty] | Subtotal mano de obra: |  | 10040.3
3 |  |  |  | Herramienta menor
|  | % |  | Herramienta menor | 2 | 44539.6 | 890.79
Coste de mantenimiento decenal: $ 64.056,82 en los primeros 10 años. |  |  |  |  | Costos directos (1+2+3): |  | 45430.4