## Hoja 1
RTC019 | Ud |  | Trampilla para cielo raso continuo de placas de yeso laminado. Sistema "PLACO".
Trampilla de registro, Alutramp "PLACO", de 600x600 mm, formada por marco de aluminio y puerta de placa de yeso laminado con baja absorción superficial de agua, Placomarine PPM 13, para cielo raso continuo de placas de yeso laminado. Incluso accesorios de montaje.
Código |  | Unidad |  | Descripción | Cantidad | Valor unitario | Valor parcial
1 |  |  |  | Materiales
mt12plk070b |  | Ud |  | Trampilla de registro, Alutramp "PLACO", de 600x600 mm, formada por marco de aluminio y puerta de placa de yeso laminado con baja absorción superficial de agua, Placomarine PPM 13. | 1 | 96728.6 | 96728.6
[5 empty] | Subtotal materiales: |  | 96728.6
2 |  |  |  | Mano de obra
mo015 |  | h |  | Oficial 1ª montador de falsos techos. | 0.452 | 26179.2 | 11833
mo082 |  | h |  | Ayudante montador de falsos techos. | 0.226 | 19044.7 | 4304.09
[5 empty] | Subtotal mano de obra: |  | 16137.1
3 |  |  |  | Herramienta menor
|  | % |  | Herramienta menor | 2 | 112866 | 2257.31
Coste de mantenimiento decenal: $ 19.570,91 en los primeros 10 años. |  |  |  |  | Costos directos (1+2+3): |  | 115123